## Folha 1
IGW020 | Ud |  | Válvula de gás.
Válvula de esfera de aço inoxidável com comando de alavanca, com flanges em ambos lados de 1 1/2" de diâmetro, PN=40 bar.
Unitário |  | Ud |  | Descrição | Rend. | Preço unitário | Importância
mt43acv110e |  | Ud |  | Válvula de esfera de aço inoxidável com comando de alavanca, com flanges em ambos lados de 1 1/2" de diâmetro, PN=40 bar. | 1 | 46242.1 | 46242.1
mo010 |  | h |  | Oficial de 1ª instalador de gás. | 0.399 | 644.41 | 257.12
mo109 |  | h |  | Ajudante de instalador de gás. | 0.399 | 401.31 | 160.12
|  | % |  | Custos directos complementares | 2 | 46659.34 | 933.19
Custo de manutenção decenal: 8.090,73$ nos primeiros 10 anos. | [5 empty] | Total: | 47592.53