## Folha 1
IGW020 | Ud |  | Válvula de gás.
Válvula de esfera de aço inoxidável com comando de alavanca, com flanges em ambos lados de 2 1/2" de diâmetro, PN=40 bar.
Unitário |  | Ud |  | Descrição | Rend. | Preço unitário | Importância
mt43acv110g |  | Ud |  | Válvula de esfera de aço inoxidável com comando de alavanca, com flanges em ambos lados de 2 1/2" de diâmetro, PN=40 bar. | 1 | 67557.2 | 67557.2
mo010 |  | h |  | Oficial de 1ª instalador de gás. | 0.573 | 644.41 | 369.25
mo109 |  | h |  | Ajudante de instalador de gás. | 0.573 | 401.31 | 229.95
|  | % |  | Custos directos complementares | 2 | 68156.4 | 1363.13
Custo de manutenção decenal: 11.818,32$ nos primeiros 10 anos. | [5 empty] | Total: | 69519.5