## Folha 1
IGW010 | Ud |  | Redutor.
Redutor tipo B6N VSI para um caudal máximo de 6 m³/h, 0,1 a 4 bar de pressão de entrada e 20 mbar de pressão de saída.
Unitário |  | Ud |  | Descrição | Rend. | Preço unitário | Importância
mt43cgp020aa |  | Ud |  | Redutor tipo B6N VSI para um caudal máximo de 6 m³/h, 0,1 a 4 bar de pressão de entrada e 20 mbar de pressão de saída. | 1 | 7123.77 | 7123.77
mo010 |  | h |  | Oficial de 1ª instalador de gás. | 0.859 | 639.39 | 549.24
mo109 |  | h |  | Ajudante de instalador de gás. | 0.859 | 398.19 | 342.05
|  | % |  | Custos directos complementares | 2 | 8015.06 | 160.3
Custo de manutenção decenal: 1.389,81$ nos primeiros 10 anos. | [5 empty] | Total: | 8175.36