## Folha 1
IGW015 | Ud |  | Limitador de gases de petróleo liquefeitos (GPL).
Limitador de pressão, de 10 kg/h de caudal nominal, 20 bar de pressão máxima de entrada e 1,75 bar de pressão de saída.
Unitário |  | Ud |  | Descrição | Rend. | Preço unitário | Importância
mt43acl060a |  | Ud |  | Limitador de pressão, de 10 kg/h de caudal nominal, 20 bar de pressão máxima de entrada e 1,75 bar de pressão de saída. | 1 | 5019.79 | 5019.79
mo010 |  | h |  | Oficial de 1ª instalador de gás. | 0.286 | 639.39 | 182.87
mo109 |  | h |  | Ajudante de instalador de gás. | 0.286 | 398.19 | 113.88
|  | % |  | Custos directos complementares | 2 | 5316.54 | 106.33
Custo de manutenção decenal: 921,89$ nos primeiros 10 anos. | [5 empty] | Total: | 5422.87