## Folha 1
IGW020 | Ud |  | Válvula de gás.
Válvula de esfera de latão com manípulo, pé e bloqueio, com rosca cilíndrica GAS macho-macho de 1/2" de diâmetro, PN=5 bar, acabamento cromado.
Unitário |  | Ud |  | Descrição | Rend. | Preço unitário | Importância
mt43acv020a |  | Ud |  | Válvula de esfera de latão com manípulo, pé e bloqueio, com rosca cilíndrica GAS macho-macho de 1/2" de diâmetro, PN=5 bar, acabamento cromado, segundo NP EN 331. | 1 | 854.93 | 854.93
mo010 |  | h |  | Oficial de 1ª instalador de gás. | 0.115 | 639.39 | 73.53
mo109 |  | h |  | Ajudante de instalador de gás. | 0.115 | 398.19 | 45.79
|  | % |  | Custos directos complementares | 2 | 974.25 | 19.49
Custo de manutenção decenal: 168,94$ nos primeiros 10 anos. | [5 empty] | Total: | 993.74