## Folha 1
IGW025 | Ud |  | Filtro de retenção de resíduos de gás.
Filtro de retenção de resíduos de ferro fundido, com peneiro de aço inoxidável com perfurações de 100 µm de diâmetro, com rosca cilíndrica GAS de 3/8", PN=16 bar.
Unitário |  | Ud |  | Descrição | Rend. | Preço unitário | Importância
mt43acf010a |  | Ud |  | Filtro de retenção de resíduos de ferro fundido, com peneiro de aço inoxidável com perfurações de 100 µm de diâmetro, com rosca cilíndrica GAS de 3/8", PN=16 bar. | 1 | 7741.45 | 7741.45
mo010 |  | h |  | Oficial de 1ª instalador de gás. | 0.172 | 639.39 | 109.98
mo109 |  | h |  | Ajudante de instalador de gás. | 0.172 | 398.19 | 68.49
|  | % |  | Custos directos complementares | 2 | 7919.92 | 158.4
Custo de manutenção decenal: 1.373,31$ nos primeiros 10 anos. | [5 empty] | Total: | 8078.32