## Folha 1
IGW030 | Ud |  | Alojamento para dispositivo de gás.
Caixa S 2300 de chapa electrozincada de 350x485x197 mm.
Unitário |  | Ud |  | Descrição | Rend. | Preço unitário | Importância
mt43cgp010a |  | Ud |  | Caixa S 2300 de chapa electrozincada de 350x485x197 mm, com tampa com a palavra "Gás" e a expressão "Proibido fumar ou foguear". | 1 | 6181.04 | 6181.04
mo010 |  | h |  | Oficial de 1ª instalador de gás. | 0.286 | 672.75 | 192.41
mo109 |  | h |  | Ajudante de instalador de gás. | 0.344 | 418.91 | 144.11
|  | % |  | Custos directos complementares | 2 | 6517.56 | 130.35
Custo de manutenção decenal: 332,40$ nos primeiros 10 anos. | [5 empty] | Total: | 6647.91