## Folha 1
IGW030 | Ud |  | Alojamento para dispositivo de gás.
Caixa S 2300 de chapa electrozincada de 350x485x197 mm.
Unitário |  | Ud |  | Descrição | Rend. | Preço unitário | Importância
mt43cgp010a |  | Ud |  | Caixa S 2300 de chapa electrozincada de 350x485x197 mm, com tampa com a palavra "Gás" e a expressão "Proibido fumar ou foguear". | 1 | 6117.87 | 6117.87
mo010 |  | h |  | Oficial de 1ª instalador de gás. | 0.286 | 639.39 | 182.87
mo109 |  | h |  | Ajudante de instalador de gás. | 0.344 | 398.19 | 136.98
|  | % |  | Custos directos complementares | 2 | 6437.72 | 128.75
Custo de manutenção decenal: 328,32$ nos primeiros 10 anos. | [5 empty] | Total: | 6566.47