## Folha 1
III010 | Ud | Luminária para garagem.
Luminária, de 1276x170x100 mm, para 2 lâmpadas fluorescentes TL de 36 W, com corpo de poliéster reforçado com fibra de vidro; reflector interior de chapa de aço, acabamento termoesmaltado, de cor branca; difusor de metacrilato; balastro magnético; protecção IP65 e rendimento maior que 65%. Instalação na superfície do tecto em garagem. Inclusive lâmpadas.
Unitário |  |  | Ud | Descrição | Rend. | Preço unitário | Importância
mt34ode100eee |  |  | Ud | Luminária, de 1276x170x100 mm, para 2 lâmpadas fluorescentes TL de 36 W, com corpo de poliéster reforçado com fibra de vidro; reflector interior de chapa de aço, acabamento termoesmaltado, de cor branca; difusor de metacrilato; balastro magnético; protecção IP65 e rendimento maior que 65%. | 1 | 4197.74 | 4197.74
mt34tuf010l |  |  | Ud | Tubo fluorescente TL de 36 W. | 2 | 1272.73 | 2545.46
mo003 |  |  | h | Oficial de 1ª electricista. | 0.343 | 567.64 | 194.7
mo102 |  |  | h | Ajudante de electricista. | 0.343 | 353.55 | 121.27
|  |  | % | Custos directos complementares | 2 | 7059.17 | 141.18
Custo de manutenção decenal: 4.680,23$ nos primeiros 10 anos. | [5 empty] | Total: | 7200.35