## Folha 1
III130 | Ud | Luminária encastrada.
Luminária quadrada modular, de 596x596x91 mm, para 3 lâmpadas fluorescentes TL de 18 W, com corpo de luminária de chapa de aço acabamento lacado, de cor branca e lâminas transversais estriadas; reflector de alumínio, acabamento brilhante; balastro magnético; protecção IP20 e isolamento classe F. Instalação encastrada. Inclusive lâmpadas. O preço não inclui os trabalhos auxiliares de pedreiro para instalações.
Unitário |  |  | Ud | Descrição | Rend. | Preço unitário | Importância
mt34lam010cp |  |  | Ud | Luminária quadrada modular, de 596x596x91 mm, para 3 lâmpadas fluorescentes TL de 18 W, com corpo de luminária de chapa de aço acabamento lacado, de cor branca e lâminas transversais estriadas; reflector de alumínio, acabamento brilhante; balastro magnético; protecção IP20 e isolamento classe F, para encastrar. | 1 | 12201.9 | 12201.9
mt34tuf010k |  |  | Ud | Tubo fluorescente TL de 18 W. | 3 | 1106.73 | 3320.19
mo003 |  |  | h | Oficial de 1ª electricista. | 0.458 | 528.43 | 242.02
mo102 |  |  | h | Ajudante de electricista. | 0.458 | 328.82 | 150.6
|  |  | % | Custos directos complementares | 2 | 15914.7 | 318.29
Custo de manutenção decenal: 8.928,16$ nos primeiros 10 anos. | [5 empty] | Total: | 16233