## Folha 1
III180 | Ud | Luminária de pé.
Luminária de pé orientável, de 725x220x55 mm, para 1 lâmpada fluorescente TC-L de 55 W, com corpo de luminária de alumínio, imitação titânio; difusor acrílico microprismático de luz directa e difusor acrílico transparente de luz indirecta; protecção IP20 e isolamento classe F; detector de movimento; interruptor com célula fotoeléctrica, mastro de 1,8 m de altura e base quadrada de aço inoxidável. Inclusive lâmpadas.
Unitário |  | Ud | Descrição | Rend. | Preço unitário | Importância
mt34lyd150a |  | Ud | Luminária de pé orientável, de 725x220x55 mm, para 1 lâmpada fluorescente TC-L de 55 W, com corpo de luminária de alumínio, imitação titânio; difusor acrílico microprismático de luz directa e difusor acrílico transparente de luz indirecta; protecção IP20 e isolamento classe F; detector de movimento; interruptor com célula fotoeléctrica, mastro de 1,8 m de altura e base quadrada de aço inoxidável. | 1 | 123642 | 123642
mt34tuf020j |  | Ud | Lâmpada fluorescente compacta TC-L de 55 W. | 1 | 974.41 | 974.41
mo003 |  | h | Oficial de 1ª electricista. | 0.114 | 567.64 | 64.71
mo102 |  | h | Ajudante de electricista. | 0.114 | 353.55 | 40.3
|  | % | Custos directos complementares | 2 | 124722 | 2494.44
Custo de manutenção decenal: 69.968,90$ nos primeiros 10 anos. |  |  |  |  | Total: | 127216