## Folha 1
ISB040 | m | Tubagem para ventilação primária.
Tubagem para ventilação primária da rede de drenagem de águas, formada por tubo de PVC, de 110 mm de diâmetro e 1,4 mm de espessura; união colada com adesivo. Inclusive líquido de limpeza, adesivo para tubos e acessórios de PVC, material auxiliar para montagem e fixação, acessórios e peças especiais.
Unitário |  | Ud | Descrição | Rend. | Preço unitário | Importância
mt36tvg400f |  | Ud | Material auxiliar para montagem e fixação das tubagens de PVC, de 110 mm de diâmetro. | 1 | 67.15 | 67.15
mt36tvg010fg |  | m | Tubo de PVC, de 110 mm de diâmetro e 1,4 mm de espessura, com o preço incrementado em 30% relativamente a acessórios e peças especiais. | 1 | 581.99 | 581.99
mt11var009 |  | l | Líquido de limpeza para colagem com adesivo de tubos e acessórios de PVC. | 0.024 | 6143.46 | 147.44
mt11var010 |  | l | Cola para tubos e acessórios de PVC. | 0.012 | 7829.64 | 93.96
mo008 |  | h | Oficial de 1ª canalizador. | 0.12 | 644.41 | 77.33
mo107 |  | h | Ajudante de canalizador. | 0.06 | 401.31 | 24.08
|  | % | Custos directos complementares | 2 | 991.95 | 19.84
Custo de manutenção decenal: 40,47$ nos primeiros 10 anos. |  |  |  |  | Total: | 1011.79