## Folha 1
ISD020 | Ud |  | Rede de ramais de descarga para WC de serviço.
Rede de ramais de descarga, para WC de serviço com capacidade para: sanita, lavatório simples, realizada com tubo de PVC, série B.
Unitário |  | Ud |  | Descrição | Rend. | Preço unitário | Importância
mt36tit010bc |  | m |  | Tubo de PVC, série B, de 40 mm de diâmetro e 3 mm de espessura, segundo NP EN 1329-1, com o preço incrementado em 10% relativamente a acessórios e peças especiais. | 2.12 | 299.66 | 635.28
mt36tit010fc |  | m |  | Tubo de PVC, série B, de 90 mm de diâmetro e 3,2 mm de espessura, segundo NP EN 1329-1, com o preço incrementado em 10% relativamente a acessórios e peças especiais. | 2.125 | 666.18 | 1415.63
mt11var009 |  | l |  | Líquido de limpeza para colagem com adesivo de tubos e acessórios de PVC. | 0.276 | 6143.46 | 1695.59
mt11var010 |  | l |  | Cola para tubos e acessórios de PVC. | 0.138 | 7829.64 | 1080.49
mt36tie010ed |  | m |  | Tubo de PVC, série B, de 90 mm de diâmetro e 3 mm de espessura, com extremo abocardado, segundo NP EN 1329-1, com o preço incrementado em 15% relativamente a acessórios e peças especiais. | 0.7 | 759.11 | 531.38
mt36bsp010a |  | Ud |  | Sifão de pavimento de PVC, de 90 mm de diâmetro e 80 mm de altura, com uma entrada de 40 mm de diâmetro e uma saída de 50 mm de diâmetro, com tampa cega de aço inoxidável. | 1 | 679.7 | 679.7
mt36tit010ca |  | m |  | Tubo de PVC, série B, de 50 mm de diâmetro e 3 mm de espessura, segundo NP EN 1329-1. | 1 | 346.33 | 346.33
mo008 |  | h |  | Oficial de 1ª canalizador. | 5.928 | 644.41 | 3820.06
mo107 |  | h |  | Ajudante de canalizador. | 2.964 | 401.31 | 1189.48
|  | % |  | Custos directos complementares | 2 | 11393.94 | 227.88
Custo de manutenção decenal: 929,75$ nos primeiros 10 anos. | [5 empty] | Total: | 11621.82