## Folha 1
ITE010 | Ud | Escada rolante.
Escada rolante eléctrica, para interior, de 30° de inclinação, para vencer uma altura de 3 m, com uma largura útil de 1 m, balaustrada de 1 m, capacidade de transporte 9000 pessoas/h e 0,5 m/s de velocidade.
Unitário |  | Ud | Descrição | Rend. | Preço unitário | Importância
mt39emc010a |  | Ud | Escada rolante eléctrica, para interior, de 30° de inclinação, para vencer uma altura de 3 m, com uma largura útil de 1 m, balaustrada de 1 m, capacidade de transporte 9000 pessoas/h e 0,5 m/s de velocidade, segundo EN 115-1. | 1 | 11913800 | 11913800
mt39www020 |  | Ud | Material auxiliar para instalações de transporte. | 1.5 | 1646.97 | 2470.46
mo016 |  | h | Oficial de 1ª instalador de aparelhos elevatórios. | 59.571 | 644.41 | 38388.15
mo085 |  | h | Ajudante de instalador de aparelhos elevatórios. | 59.571 | 401.31 | 23906.44
|  | % | Custos directos complementares | 2 | 11978565.05 | 239571.3
Custo de manutenção decenal: 7.819.610,60$ nos primeiros 10 anos. |  |  |  |  | Total: | 12218136.35