## Folha 1
IVM023 | Ud |  | Grelha para interiores.
Grelha de plástico, com lâminas horizontais fixas, saída de ar perpendicular à grelha, cor branca RAL 9010, para conduta de admissão ou extracção, de 125 mm de diâmetro. Inclusive elementos de fixação.
Unitário |  | Ud |  | Descrição | Rend. | Preço unitário | Importância
mt42sva140a |  | Ud |  | Grelha de plástico, com lâminas horizontais fixas, saída de ar perpendicular à grelha, cor branca RAL 9010, para conduta de admissão ou extracção, de 125 mm de diâmetro, com elementos de fixação. | 1 | 2824.3 | 2824.3
mo011 |  | h |  | Oficial de 1ª montador. | 0.172 | 644.41 | 110.84
mo080 |  | h |  | Ajudante de montador. | 0.172 | 402.07 | 69.16
|  | % |  | Custos directos complementares | 2 | 3004.3 | 60.09
Custo de manutenção decenal: 153,22$ nos primeiros 10 anos. | [5 empty] | Total: | 3064.39