## Folha 1
IVM024 | Ud |  | Grelha para exteriores.
Grelha circular de plástico, com lâminas horizontais fixas, saída de ar com inclinação de 15°, cor branca RAL 9010, com mosquiteiro, para conduta de admissão ou extracção, de 100 mm de diâmetro. Inclusive elementos de fixação.
Unitário |  | Ud |  | Descrição | Rend. | Preço unitário | Importância
mt42sva170a |  | Ud |  | Grelha circular de plástico, com lâminas horizontais fixas, saída de ar com inclinação de 15°, cor branca RAL 9010, com mosquiteiro, para conduta de admissão ou extracção, de 100 mm de diâmetro, com elementos de fixação. | 1 | 1502.16 | 1502.16
mo011 |  | h |  | Oficial de 1ª montador. | 0.286 | 644.41 | 184.3
mo080 |  | h |  | Ajudante de montador. | 0.286 | 402.07 | 114.99
|  | % |  | Custos directos complementares | 2 | 1801.45 | 36.03
Custo de manutenção decenal: 91,87$ nos primeiros 10 anos. | [5 empty] | Total: | 1837.48