## Folha 1
IVN040 | Ud |  | Chapéu.
Chapéu contra a chuva de chapa galvanizada, para conduta de saída de 125 mm de diâmetro exterior em cobertura inclinada de ardósia, acabamento liso, com rede de protecção contra a entrada de folhas e pássaros, rufo de chumbo e pescoço de ligação à conduta.
Unitário |  | Ud |  | Descrição | Rend. | Preço unitário | Importância
mt42svs270al |  | Ud |  | Chapéu contra a chuva de chapa galvanizada, para conduta de saída de 125 mm de diâmetro exterior em cobertura inclinada de ardósia, acabamento liso, com rede de protecção contra a entrada de folhas e pássaros, rufo de chumbo e pescoço de ligação à conduta. | 1 | 17979.1 | 17979.1
mo020 |  | h |  | Oficial de 1ª construção. | 0.172 | 627.12 | 107.86
mo112 |  | h |  | Operário especializado construção. | 0.086 | 393.22 | 33.82
|  | % |  | Custos directos complementares | 2 | 18120.78 | 362.42
Custo de manutenção decenal: 2.033,15$ nos primeiros 10 anos. | [5 empty] | Total: | 18483.2