## Folha 1
LCY030 |  |  | Ud | Caixilharia exterior de alumínio "TECHNAL".
Caixilharia de alumínio, lacado branco, para janela com dobradiças de batente de abertura para o interior "TECHNAL", de 120x120 cm, sistema Saphir FX, "TECHNAL", formada por duas folhas, e com pré-aro. Caixa de estore incorporada (monobloco), persiana de lâminas de PVC, com accionamento manual com fita e recolhedor.
Unitário | Ud | Descrição |  |  |  | Rend. | Preço unitário |  | Importância
mt25pfn040a | m | Pré-aro de perfil de alumínio em bruto de 49,8x49,8 mm de secção "TECHNAL". |  |  |  | 4.8 | 994.74 |  | 4774.75
mt25pfn010hlaa | m | Perfil de alumínio lacado branco, para formação de aro de janela, sistema Saphir FX, "TECHNAL", inclusive junta central de estanquidade, com o selo QUALICOAT, que garante a espessura e a qualidade do processo de lacagem. |  |  |  | 4.8 | 1853.48 |  | 8896.7
mt25pfn015aa | m | Perfil de alumínio lacado branco, para formação de folha de janela, sistema FX, "TECHNAL", inclusive junta de estanquidade e junta exterior do envidraçado, com o selo QUALICOAT, que garante a espessura e a qualidade do processo de lacagem. |  |  |  | 6.9 | 2011.56 |  | 13879.76
mt25pfn020daa | m | Perfil de alumínio lacado branco, para formação de bite, sistema FX, "TECHNAL", inclusive junta interior do envidraçado e parte proporcional de grampos, com o selo QUALICOAT, que garante a espessura e a qualidade do processo de lacagem. |  |  |  | 6.18 | 442.33 |  | 2733.6
mt25pfn025aaa | m | Perfil de alumínio lacado branco, para formação de inversora, sistema FX, "TECHNAL", inclusive junta de estanquidade, com o selo QUALICOAT, que garante a espessura e a qualidade do processo de lacagem. |  |  |  | 1.09 | 2062.01 |  | 2247.59
mt15sja100 | Ud | Cartucho de pasta de silicone neutro. |  |  |  | 0.168 | 479.06 |  | 80.48
mt25pfx200eb | Ud | Kit composto por esquadros, tampas de condensação e saída de água, e ferragens de janela de batente de abertura para o interior de duas folhas. |  |  |  | 1 | 2870.19 |  | 2870.19
mt25pco015aa | m² | Persiana de réguas enroláveis de PVC, accionamento manual através de fita e recolhedor, em caixilharia de alumínio, inclusive caixa de estore incorporada (monoblock). Segundo EN 13659. |  |  |  | 1.584 | 3156.73 |  | 5000.26
mt25pfn170jaa | m | Guia de persiana de alumínio lacado branco, "TECHNAL", com o selo QUALICOAT, que garante a espessura e a qualidade do processo de lacagem. |  |  |  | 2.4 | 1414.08 |  | 3393.79
mo018 | h | Oficial de 1ª serralheiro. |  |  |  | 5.822 | 421.14 |  | 2451.88
mo059 | h | Ajudante de serralheiro. |  |  |  | 5.876 | 262.69 |  | 1543.57
| % | Custos directos complementares |  |  |  | 2 | 47872.57 |  | 957.45
Custo de manutenção decenal: 5.371,30$ nos primeiros 10 anos. | [6 empty] | Total: |  | 48830.02
Referência e título da norma |  |  |  |  | Aplicabilidade (1) |  |  | Obrigatoriedade (2) |  | Sistema (3)
EN 13659:2004+A1:2008 |  |  |  |  | 182009 |  |  | 182010 |  | 4
Portadas - Requisitos de desempenho, incluindo segurança
(1) Data de entrada em aplicação da norma harmonizada e início do período de coexistência
(2) Data final do período de coexistência / entrada em vigor da marcação CE
(3) Sistema de avaliação e verificação da regularidade do desempenho