## Folha 1
LEM010 | Ud |  | Porta interior de entrada na habitação, de madeira.
Porta interior de entrada na habitação de 203x82,5x4,5 cm, folha com almofadas, com painel de madeira maciça de pinho melis, envernizada em oficina; aro de madeira maciça. Inclusive guarnição do mesmo material e acabamento que a folha, ferragens de pendurar, fecho e puxador par sobre espelho comprido de ferro forjado, série básica.
Unitário |  | Ud |  | Descrição |  | Rend. |  | Preço unitário | Importância
mt22aap012a |  | Ud |  | Aro de madeira maciça, para porta de uma folha, com elementos de fixação. |  | 1 |  | 4052.72 | 4052.72
mt22atc010fg |  | m |  | Guarnição maciça, pinho melis, 70x10 mm, envernizado em oficina. |  | 10.4 |  | 237.24 | 2467.3
mt22pxa010b |  | Ud |  | Porta de entrada com almofadas, com painel de madeira maciça de pinho melis, envernizada em oficina, 203x82,5x4,5 cm. |  | 1 |  | 35692.4 | 35692.4
mt23iaf010a |  | Ud |  | Dobradiça de segurança de 140x70 mm, de ferro, para porta de entrada série castelhana, segundo EN 1935. |  | 4 |  | 1490.31 | 5961.24
mt23ppb011 |  | Ud |  | Parafuso de aço 19/22 mm. |  | 24 |  | 4.31 | 103.44
mt23ppa010 |  | Ud |  | Fechadura de embutir, frente, acessórios e parafusos de fixação, para porta de entrada na habitação, segundo EN 12209. |  | 1 |  | 3312.76 | 3312.76
mt23haf010a |  | Ud |  | Jogo de puxador par e espelho comprido de ferro forjado, série básica, para porta de entrada série castelhana. |  | 1 |  | 2029.5 | 2029.5
mt23haf020a |  | Ud |  | Puxador exterior com espelho, de ferro, série básica, para porta de entrada série castelhana. |  | 1 |  | 1628.35 | 1628.35
mt23haf100a |  | Ud |  | Visor óptico grande angular de 14 mm de diâmetro e 35 a 60 mm de comprimento, com tampa incorporada e acabamento em ferro, série básica, para porta de entrada série castelhana. |  | 1 |  | 237.24 | 237.24
mo017 |  | h |  | Oficial de 1ª carpinteiro. |  | 1.718 |  | 636.19 | 1092.97
mo058 |  | h |  | Ajudante de carpinteiro. |  | 1.718 |  | 404.56 | 695.03
|  | % |  | Custos directos complementares |  | 2 |  | 57272.9 | 1145.46
Custo de manutenção decenal: 6.426,02$ nos primeiros 10 anos. | [7 empty] | Total: | 58418.4
Referência e título da norma |  |  |  |  | Aplicabilidade(a) |  | Obrigatoriedade(b) |  |  | Sistema(c)
EN 1935:2002 |  |  |  |  | 1102000 |  | 1122000 |  |  | 1
Acessórios e ferragens — Dobradiças de eixo simples — Requisitos e métodos de ensaio
EN 1935:2002/AC:2003 |  |  |  |  | 112007 |  | 112007
EN 12209:2003 |  |  |  |  | 1122000 |  | 162006 |  |  | 1
Fer ragens — Fechos e testas mecânicos — Fechos operados mecanicamente, testas e fechos de chapa — Requisitos e métodos de ensaio
EN 12209:2003/AC:2005 |  |  |  |  | 162006 |  | 162006
(a) Data de entrada em aplicação da norma harmonizada
(b) Data final do período de coexistência
(c) Sistema de avaliação e verificação da regularidade do desempenho