## Folha 1
LPA010 | Ud |  | Porta interior de batente, de aço galvanizado.
Porta interior de batente de uma folha de 38 mm de espessura, 700x1945 mm de vão e altura de passagem, acabamento galvanizado formada por duas chapas de aço galvanizado de 0,5 mm de espessura com grelhas de ventilação cunhadas na parte superior e inferior, dobradas, ensambladas e montadas, com câmara intermédia preenchida com poliuretano, sobre aro de aço galvanizado de 1 mm de espessura, sem pré-aro. Inclusive ganchos de ancoragem para a fixação do aro ao paramento. O preço não inclui o assentamento da caixilharia.
Unitário |  | Ud |  | Descrição | Rend. | Preço unitário | Importância
mt26ppa010dd |  | Ud |  | Porta interior de batente de uma folha de 38 mm de espessura, 700x1945 mm de vão e altura de passagem, acabamento galvanizado formada por duas chapas de aço galvanizado de 0,5 mm de espessura com grelhas de ventilação cunhadas na parte superior e inferior, de 200x250 mm cada uma, dobradas, ensambladas e montadas, com câmara intermédia preenchida com poliuretano, sobre aro de aço galvanizado de 1 mm de espessura com ganchos de ancoragem à obra, com dobradiças soldadas ao aro e rebitadas à folha, fechadura embutida de fecho de um ponto, cilindro de latão com chave, espelhos e manivelas de nylon cor preto. | 1 | 13098.9 | 13098.9
mo018 |  | h |  | Oficial de 1ª serralheiro. | 0.229 | 663.39 | 151.92
mo059 |  | h |  | Ajudante de serralheiro. | 0.229 | 420.63 | 96.32
|  | % |  | Custos directos complementares | 2 | 13347.1 | 266.94
Custo de manutenção decenal: 1.497,55$ nos primeiros 10 anos. | [5 empty] | Total: | 13614.1