## Folha 1
LPI020 | m² |  |  | Porta de alumínio.
Caixilharia de alumínio lacado cor para porta de batente com chapa opaca, perfis para uma ou duas folhas, série S-40x20, com marca de qualidade QUALICOAT.
Unitário |  | Ud | Descrição |  | Rend. | Preço unitário | Importância
mt25pfb011g |  | m² | Caixilharia de alumínio lacado cor para porta de batente com chapa opaca, perfis para uma ou duas folhas, série S-40x20, com marca de qualidade QUALICOAT, inclusive p/p de fechadura triangular e grelhas de ventilação. |  | 1 | 23761.63 | 23761.63
mo020 |  | h | Oficial de 1ª construção. |  | 0.194 | 414.41 | 80.4
mo077 |  | h | Ajudante de construção. |  | 0.194 | 261.72 | 50.77
|  | % | Custos directos complementares |  | 2 | 23892.8 | 477.86
Custo de manutenção decenal: 2.680,77$ nos primeiros 10 anos. | [5 empty] | Total: | 24370.66