## Folha 1
LSP010 | m² |  | Persiana de lâminas.
Persiana de réguas de segurança de alumínio extrudido de 60 mm, cor branca, equipada com eixo, discos, cápsulas e todos os seus acessórios, com accionamento manual com fita e recolhedor.
Unitário |  | Ud |  | Descrição |  | Rend. |  | Preço unitário | Importância
mt25per020d |  | m² |  | Persiana enrolável de réguas de alumínio extrudido (de segurança), de 60 mm de altura, cor branca, equipada com eixo, discos, cápsulas e todos os seus acessórios, segundo EN 13659. |  | 1.05 |  | 16609.3 | 17439.7
mt24per005a |  | Ud |  | Kit de fita e recolhedor, com acessórios e mecanismos para accionamento manual de persiana enrolável. |  | 1 |  | 2304.07 | 2304.07
mo011 |  | h |  | Oficial de 1ª montador. |  | 0.156 |  | 472 | 73.63
mo080 |  | h |  | Ajudante de montador. |  | 0.156 |  | 292.26 | 45.59
|  | % |  | Custos directos complementares |  | 2 |  | 19863 | 397.26
Custo de manutenção decenal: 5.065,07$ nos primeiros 10 anos. | [7 empty] | Total: | 20260.3
Referência e título da norma |  |  |  |  | Aplicabilidade(a) |  | Obrigatoriedade(b) |  |  | Sistema(c)
EN 13659:2004+A1:2008 |  |  |  |  | 182009 |  | 182010 |  |  | 4
Portadas — Requisitos de desempenho, incluindo segurança
(a) Data de entrada em aplicação da norma harmonizada e início do período de coexistência
(b) Data final do período de coexistência / entrada em vigor da marcação CE
(c) Sistema de avaliação e verificação da regularidade do desempenho