## Folha 1
LVC010 | m² | Vidro duplo standard.
Vidro duplo standard, 4/6/4, conjunto constituído por vidro exterior Float incolor de 4 mm, câmara de ar desidratada com perfil separador de alumínio e dupla vedação perimetral, de 6 mm, e vidro interior Float incolor de 4 mm de espessura; 14 mm de espessura total, fixado sobre caixilharia com cunhagem através de calços de apoio perimetrais e laterais, vedação a frio com silicone sintético incolor, compatível com o material suporte.
Unitário |  |  | Ud | Descrição | Rend. | Preço unitário | Importância
mt21veg011aaaaa |  |  | m² | Vidro duplo standard, 4/6/4, conjunto constituído por vidro exterior Float incolor de 4 mm, câmara de ar desidratada com perfil separador de alumínio e dupla vedação perimetral, de 6 mm, e vidro interior Float incolor de 4 mm de espessura; 14 mm de espessura total. | 1.006 | 3486.74 | 3507.66
mt21vva015a |  |  | Ud | Cartucho de 310 ml de silicone neutro, incolor, dureza Shore A aproximada de 23, segundo EN ISO 868 e recuperação elástica >=80%, segundo EN ISO 7389. | 0.58 | 943.01 | 546.95
mt21vva021 |  |  | Ud | Material auxiliar para a colocação de vidros. | 1 | 205.87 | 205.87
mo055 |  |  | h | Oficial de 1ª vidraceiro. | 0.39 | 667.36 | 260.27
mo110 |  |  | h | Ajudante de vidraceiro. | 0.39 | 427.52 | 166.73
|  |  | % | Custos directos complementares | 2 | 4687.48 | 93.75
Custo de manutenção decenal: 755,43$ nos primeiros 10 anos. | [5 empty] | Total: | 4781.23