## Folha 1
NAL035 | m² |  | Isolamento térmico de pavimentos flutuantes, com placas de nódulos de poliestireno.
Isolamento térmico de pavimentos flutuantes formado por, placa de nódulos, de poliestireno expandido (EPS), 75,5x106 cm.
Unitário |  | Ud |  | Descrição | Rend. | Preço unitário | Importância
mt17sch010a |  | m² |  | Placa de nódulos, de poliestireno expandido (EPS), 75,5x106 cm, para tubo de 16 mm de diâmetro, espaçamento do tubo múltiplo de 7,5 cm, união entre placas através de encaixe macho-fêmea, adequada para bases de pavimento de argamassa de cimento convencional. | 1 | 3106.37 | 3106.37
mo054 |  | h |  | Oficial de 1ª montador de isolamentos. | 0.046 | 644.41 | 29.64
mo101 |  | h |  | Ajudante de montador de isolamentos. | 0.046 | 402.07 | 18.5
|  | % |  | Custos directos complementares | 2 | 3154.51 | 63.09
Custo de manutenção decenal: 424,08$ nos primeiros 10 anos. | [5 empty] | Total: | 3217.6