## Folha 1
NAO020 | m² | Isolamento térmico contínuo em revestimento interior autoportante de placas.
Isolamento térmico contínuo em revestimento interior autoportante de placas, formado por painel autoportante de lã mineral de alta densidade, segundo EN 13162, de 40 mm de espessura, não revestido, resistência térmica 1,25 m²°C/W, condutibilidade térmica 0,032 W/(m°C), colocado topo a topo e fixado mecanicamente à alvenaria.
Unitário |  | Ud | Descrição |  | Rend. |  | Preço unitário | Importância
mt16lvi030aceq |  | m² | Painel autoportante de lã mineral de alta densidade, segundo EN 13162, de 40 mm de espessura, não revestido, resistência térmica 1,25 m²°C/W, condutibilidade térmica 0,032 W/(m°C), Euroclasse A2-s1, d0 de reacção ao fogo segundo NP EN 13501-1, capacidade de absorção de água a curto prazo <=1 kg/m² e factor de resistência à difusão do vapor de água 1. |  | 1.05 |  | 1782.99 | 1872.14
mt16aaa020ja |  | Ud | Fixação mecânica para painéis isolantes de fibras têxteis, colocados directamente sobre a superfície suporte. |  | 3 |  | 23.69 | 71.07
mo054 |  | h | Oficial de 1ª montador de isolamentos. |  | 0.115 |  | 644.41 | 74.11
mo101 |  | h | Ajudante de montador de isolamentos. |  | 0.115 |  | 402.07 | 46.24
|  | % | Custos directos complementares |  | 2 |  | 2063.56 | 41.27
Custo de manutenção decenal: 31,57$ nos primeiros 10 anos. | [6 empty] | Total: | 2104.83
Referência e título da norma |  |  |  | Aplicabilidade(a) |  | Obrigatoriedade(b) |  |  | Sistema(c)
EN 13162:2012+A1:2015 |  |  |  | 1072020 |  | 1072020 |  |  | 1/3/4
Produtos de isolamento térmico para aplicação em edifícios — Produtos manufaturados de lã mineral (MW) — Especificação
(a) Data de entrada em aplicação da norma harmonizada
(b) Data final do período de coexistência
(c) Sistema de avaliação e verificação da regularidade do desempenho