## Folha 1
NBL020 | m² |  | Isolamento sonoro a sons de condução aérea e de percussão de pavimentos flutuantes, com lâminas de polietileno.
Isolamento sonoro a sons de condução aérea e de percussão de pavimentos flutuantes, realizado com telas de espuma de polietileno reticulado de 5 mm de espessura, dispostas face a face e dessolidarização perimetral executada com o mesmo material isolante; preparado para receber uma base de pavimento de argamassa ou betão. Inclusive fita autocolante para vedação de juntas.
Unitário |  | Ud |  | Descrição | Rend. | Preço unitário | Importância
mt16ptd040ya |  | m² |  | Lâmina de espuma de polietileno reticulado, de 5 mm de espessura, resistência térmica 0,135 m²°C/W, condutibilidade térmica 0,037 W/(m°C) e rigidez dinâmica 90 MN/m³, Euroclasse F de reacção ao fogo segundo NP EN 13501-1; proporcionando uma redução do nível global de pressão sonora a sons de percussão de 20 dB e uma redução do nível global ponderado de pressão a sons de condução aérea de 8 dBA, fornecida em rolos de 1x15 m. | 1.22 | 312.95 | 381.8
mt16aaa030 |  | m |  | Fita autocolante para vedação de juntas. | 0.1 | 48.52 | 4.85
mo054 |  | h |  | Oficial de 1ª montador de isolamentos. | 0.057 | 639.39 | 36.45
mo101 |  | h |  | Ajudante de montador de isolamentos. | 0.057 | 398.94 | 22.74
|  | % |  | Custos directos complementares | 2 | 445.84 | 8.92
Custo de manutenção decenal: 9,05$ nos primeiros 10 anos. | [5 empty] | Total: | 454.76