## Folha 1
NBL021 | m² |  | Isolamento sonoro a sons de percussão de pavimentos flutuantes, com lâminas de polietileno.
Isolamento sonoro a sons de percussão de pavimentos flutuantes, realizado com lâminas de espuma de polietileno de alta densidade de 3 mm de espessura, dispostas com sobreposição entre elas e dessolidarização perimetral executada com banda de polietileno, de 5 mm de espessura e 20 cm de largura, densidade 20 kg/m³; preparado para receber uma base de pavimento de argamassa ou betão. Inclusive fita viscoelástica autocolante, para vedação de juntas.
Unitário |  | Ud |  | Descrição | Rend. | Preço unitário | Importância
mt16pnc020a |  | m² |  | Lâmina de espuma de polietileno de alta densidade de 3 mm de espessura; proporcionando uma redução do nível global de pressão sonora a sons de percussão de 16 dB. | 1.05 | 84.71 | 88.95
mt16pnc030a |  | m |  | Banda de polietileno, de 5 mm de espessura e 20 cm de largura, densidade 20 kg/m³, complemento para evitar pontes acústicas nos encontros verticais. | 1.05 | 56.47 | 59.29
mt16pnc010a |  | m |  | Fita viscoelástica autocolante, com auto-protecção de alumínio, de 50 mm de largura e de 1,5 mm de espessura, para vedação de juntas. | 0.1 | 128.64 | 12.86
mo054 |  | h |  | Oficial de 1ª montador de isolamentos. | 0.069 | 639.39 | 44.12
mo101 |  | h |  | Ajudante de montador de isolamentos. | 0.034 | 398.94 | 13.56
|  | % |  | Custos directos complementares | 2 | 218.78 | 4.38
Custo de manutenção decenal: 5,56$ nos primeiros 10 anos. | [5 empty] | Total: | 223.16