## Folha 1
NBM021 | m² |  | Isolamento sonoro a sons de condução aérea e de percussão sob pavimentos de madeira e laminados, com complexos multicamada.
Isolamento sonoro a sons de condução aérea e de percussão sob pavimentos de madeira e laminados, realizado com complexos multicamada, de 3,9 mm de espessura, formados por uma lâmina de polietileno e uma lâmina viscoelástica de alta densidade, dispostos face a face e dessolidarização perimetral executada com o mesmo material isolante, preparado para receber directamente o pavimento de madeira ou laminado. Inclusive fita autocolante de espuma de polietileno reticulado, para a vedação de juntas. O preço não inclui o pavimento de madeira ou laminado.
Unitário |  | Ud |  | Descrição | Rend. | Preço unitário | Importância
mt16ptd025q |  | m² |  | Complexo multicamada, de 3,9 mm de espessura, formado por uma lâmina de polietileno e uma lâmina viscoelástica de alta densidade, resistência térmica 0,078 m²°C/W, condutibilidade térmica 0,05 W/(m°C) e rigidez dinâmica inferior a 70 MN/m³; proporcionando uma redução do nível global de pressão sonora a sons de percussão de 22 dB e uma redução do nível global ponderado de pressão a sons de condução aérea de 4 dBA. | 1.22 | 1620.76 | 1977.33
mt16ptd042i |  | m |  | Fita autocolante de espuma de polietileno reticulado, de 70 mm de largura e 3 mm de espessura, resistência térmica 0,075 m²°C/W, condutibilidade térmica 0,04 W/(m°C) e rigidez dinâmica inferior a 100 MN/m³, Euroclasse F de reacção ao fogo segundo NP EN 13501-1. | 0.4 | 88.94 | 35.58
mo054 |  | h |  | Oficial de 1ª montador de isolamentos. | 0.115 | 639.39 | 73.53
mo101 |  | h |  | Ajudante de montador de isolamentos. | 0.115 | 398.94 | 45.88
|  | % |  | Custos directos complementares | 2 | 2132.32 | 42.65
Custo de manutenção decenal: 158,56$ nos primeiros 10 anos. | [5 empty] | Total: | 2174.97