## Folha 1
NBT050 | m² |  | Isolamento sonoro a sons de condução aérea entre placas, em tecto falso de placas, com lâminas viscoelásticas.
Isolamento sonoro a sons de condução aérea entre placas, em tecto falso de placas, com lâmina viscoelástica autocolante de alta densidade, de 4 mm de espessura. O preço não inclui o tecto falso.
Unitário |  | Ud |  | Descrição | Rend. | Preço unitário | Importância
mt16ptd060Gf |  | m² |  | Lâmina viscoelástica autocolante de alta densidade, de 4 mm de espessura; com 38,3 dB de índice global de redução sonora, Rw. | 1.05 | 1277.07 | 1340.92
mo054 |  | h |  | Oficial de 1ª montador de isolamentos. | 0.069 | 639.39 | 44.12
mo101 |  | h |  | Ajudante de montador de isolamentos. | 0.069 | 398.94 | 27.53
|  | % |  | Custos directos complementares | 2 | 1412.57 | 28.25
Custo de manutenção decenal: 28,82$ nos primeiros 10 anos. | [5 empty] | Total: | 1440.82