## Folha 1
NIC012 | m² |  | Impermeabilização de ensoleiramento geral, com geocomposto de bentonite de sódio.
Impermeabilização de ensoleiramento geral, com geocomposto de bentonite de sódio, de 6 mm de espessura, formado por um geotêxtil não tecido de polipropileno, de 200 g/m², 5 kg/m² de grânulos de bentonite de sódio natural e um geotêxtil tecido de polipropileno, de 110 g/m², colocado com sobreposições na base do ensoleiramento geral, sobre uma camada de betão de limpeza, fixado com pregos de aço, para evitar o seu deslocamento, preparada para receber directamente o betão do ensoleiramento geral. Inclusive bentonite granular, para a vedação de juntas em pontos singulares. O preço não inclui a camada de betão de limpeza.
Unitário |  | Ud |  | Descrição | Rend. | Preço unitário | Importância
mt08var015 |  | kg |  | Bentonite de sódio granular. | 0.05 | 224.9 | 11.25
mt15iea010g |  | m² |  | Geocomposto de bentonite de sódio, de 6 mm de espessura, formado por um geotêxtil não tecido de polipropileno, de 200 g/m², 5 kg/m² de grânulos de bentonite de sódio natural e um geotêxtil tecido de polipropileno, de 110 g/m². | 1.15 | 681.5 | 783.73
mt08var060 |  | kg |  | Pregos de aço de 20x100 mm. | 0.1 | 1140.8 | 114.08
mo032 |  | h |  | Oficial de 1ª aplicador de produtos impermeabilizantes. | 0.057 | 654.61 | 37.31
mo070 |  | h |  | Ajudante de aplicador de produtos impermeabilizantes. | 0.057 | 419.67 | 23.92
|  | % |  | Custos directos complementares | 2 | 970.29 | 19.41
Custo de manutenção decenal: 25,73$ nos primeiros 10 anos. | [5 empty] | Total: | 989.7