## Folha 1
NIC030 | m² |  | Camada drenante sob ensoleiramento geral com lâminas nodulares.
Drenagem sob ensoleiramento geral, com lâmina drenante nodular de polietileno de alta densidade (PEAD/HDPE), com nódulos de 8 mm de altura, resistência à compressão 150 kN/m² segundo EN ISO 604, capacidade de drenagem 5 l/(s·m) e massa nominal 0,5 kg/m², colocada sobre o terreno e preparada para receber directamente o betão da fundação.
Unitário |  | Ud |  | Descrição | Rend. | Preço unitário | Importância
mt14gdo010a |  | m² |  | Lâmina drenante nodular de polietileno de alta densidade (PEAD/HDPE), com nódulos de 8 mm de altura, resistência à compressão 150 kN/m² segundo EN ISO 604, capacidade de drenagem 5 l/(s·m) e massa nominal 0,5 kg/m². | 1.1 | 231.8 | 254.98
mo029 |  | h |  | Oficial de 1ª aplicador de lâminas impermeabilizantes. | 0.057 | 437.1 | 24.91
mo067 |  | h |  | Ajudante de aplicador de lâminas impermeabilizantes. | 0.057 | 276.37 | 15.75
|  | % |  | Custos directos complementares | 2 | 295.64 | 5.91
Custo de manutenção decenal: 12,06$ nos primeiros 10 anos. | [5 empty] | Total: | 301.55