## Folha 1
NIF010 |  | m² |  | Barreira anti-capilaridade em muros de alvenaria com produtos asfálticos.
Barreira anticapilaridade em muro de alvenaria formada por camada de betume modificado com elastómero SBS, LBM(SBS)-40-PR, acabada com filme plástico termofusível em ambas as faces sobre primário.
Unitário | Ud |  | Descrição |  |  | Rend. | Preço unitário |  | Importância
mt08aaa010a | m³ |  | Água. |  |  | 0.008 | 179.98 |  | 1.44
mt01arg005a | t |  | Areia de pedreira, para argamassa preparada em obra. |  |  | 0.065 | 1905.53 |  | 123.86
mt08cem000m | kg |  | Cimento cinzento em sacos. |  |  | 10 | 16 |  | 160
mt14pap100b | kg |  | Emulsão asfáltica não iônica. |  |  | 0.3 | 359.43 |  | 107.83
mt14lba120c | m² |  | Camada de betume modificado com elastómero SBS, LBM(SBS)-40-PR, de 3,5 mm de espessura, massa nominal 4 kg/m², com armadura de filme de poliéster de 70 g/m², de superfície não protegida acabada com filme plástico termofusível em ambas as faces. Segundo EN 13707. |  |  | 1.1 | 1668.34 |  | 1835.17
mq06hor010 | h |  | Betoneira. |  |  | 0.028 | 137.99 |  | 3.86
mo029 | h |  | Oficial de 1ª aplicador de lâminas impermeabilizantes. |  |  | 0.285 | 410.32 |  | 116.94
mo067 | h |  | Ajudante de aplicador de lâminas impermeabilizantes. |  |  | 0.285 | 259.13 |  | 73.85
mo113 | h |  | Operário não qualificado construção. |  |  | 0.365 | 248.94 |  | 90.86
| % |  | Meios auxiliares |  |  | 2 | 2513.81 |  | 50.28
| % |  | Custos indirectos |  |  | 3 | 2564.09 |  | 76.92
Custo de manutenção decenal: 52,82$ nos primeiros 10 anos. | [6 empty] | Total: |  | 2641.01
Referência e título da norma |  |  |  |  | Aplicabilidade (1) |  |  | Obrigatoriedade (2) |  | Sistema (3)
EN 13707:2004+A2:2009 |  |  |  |  | 142010 |  |  | 1102010
Membranas de impermeabilização flexíveis - Membranas betuminosas armadas para impermeabilização de coberturas - Definições e características
(1) Data de entrada em aplicação da norma harmonizada e início do período de coexistência
(2) Data final do período de coexistência / entrada em vigor da marcação CE
(3) Sistema de avaliação e verificação da regularidade do desempenho