## Folha 1
NIR005 | m² |  | Revestimento elástico.
Impermeabilização através de revestimento contínuo elástico impermeabilizante à base de polímeros acrílicos em dispersão aquosa, cor branco, com um rendimento de 1,5 kg/m².
Unitário |  | Ud |  | Descrição | Rend. | Preço unitário | Importância
mt15bas240a |  | kg |  | Revestimento contínuo elástico impermeabilizante à base de polímeros acrílicos em dispersão aquosa, cor branco. | 1.5 | 598.82 | 898.23
mo032 |  | h |  | Oficial de 1ª aplicador de produtos impermeabilizantes. | 0.17 | 437.1 | 74.31
mo070 |  | h |  | Ajudante de aplicador de produtos impermeabilizantes. | 0.17 | 276.37 | 46.98
|  | % |  | Custos directos complementares | 2 | 1019.52 | 20.39
Custo de manutenção decenal: 52,00$ nos primeiros 10 anos. | [5 empty] | Total: | 1039.91