## Folha 1
NLG020 | m² |  | Impermeabilização líquida e isolamento termorreflector de coberturas não acessíveis. Sistema "REVETÓN".
Impermeabilização líquida e isolamento termorreflector de cobertura não acessível, sobre superfície suporte de betão ou argamassa. Sistema "REVETÓN" formado por primário de dois componentes, à base de resina epóxi em dispersão aquosa "REVETÓN", incolor, acabamento acetinado, geotêxtil não tecido de fibras de vidro, Texnón 300 "REVETÓN", de 300 g/m² de massa superficial, em toda a superfície e em pontos singulares e revestimento elástico, Revsun Tec Plus "REVETÓN", acabamento mate, cor branco, aplicado em camadas sucessivas, (2 l/m²).
Unitário |  | Ud |  | Descrição | Rend. | Preço unitário | Importância
mt15rer010b |  | l |  | Primário de dois componentes, à base de resina epóxi em dispersão aquosa "REVETÓN", incolor, acabamento acetinado, para aplicar com trincha, rolo ou pistola. | 0.2 | 5533.64 | 1106.73
mt15rer700a |  | l |  | Revestimento elástico, Revsun Tec Plus "REVETÓN", à base de copolímeros acrílicos em dispersão aquosa, dióxido de titânio e pigmentos extendedores seleccionados, acabamento mate, cor branco, com um índice de reflectância solar (SRI) de 70 e 0,91 de emitância (IE), anti-caruncho e anti-verdete, com resistência aos raios UV e aos álcalis, para aplicar com trincha, rolo ou pistola. | 2 | 1612.91 | 3225.82
mt15rer502a |  | m² |  | Geotêxtil não tecido de fibras de vidro, Texnón 300 "REVETÓN", de 300 g/m² de massa superficial, fornecido em rolos de 1x150 m. | 1.1 | 443.98 | 488.38
mo032 |  | h |  | Oficial de 1ª aplicador de produtos impermeabilizantes. | 0.423 | 552.42 | 233.67
mo070 |  | h |  | Ajudante de aplicador de produtos impermeabilizantes. | 0.423 | 354.25 | 149.85
|  | % |  | Custos directos complementares | 2 | 5204.45 | 104.09
Custo de manutenção decenal: 212,34$ nos primeiros 10 anos. | [5 empty] | Total: | 5308.54