## Folha 1
QAD025 | m² |  | Caminho técnico de circulação pedonal de lajetas térmicas, em cobertura plana não acessível, com godo.
Caminho técnico de circulação pedonal de lajetas térmicas, formadas por 35 mm de argamassa e 40 mm de poliestireno extrudido, de 600x400 mm, cor cinzento, acabamento poroso, colocadas directamente sobre a camada separadora, em cobertura plana não acessível, com godo. O preço não inclui a camada separadora.
Unitário |  | Ud | Descrição | Rend. | Preço unitário | Importância
mt15lfc010a |  | m² | Lajeta térmica, formada por 35 mm de argamassa e 40 mm de poliestireno extrudido, condutibilidade térmica 0,034 W/(m°C). | 1.05 | 3366.72 | 3535.06
mo020 |  | h | Oficial de 1ª construção. | 0.287 | 466.57 | 133.91
mo113 |  | h | Operário não qualificado construção. | 0.287 | 286.74 | 82.29
|  | % | Custos directos complementares | 2 | 3751.26 | 75.03
[5 empty] | Total: | 3826.29