## Folha 1
QTF030 | m² |  |  | Cobertura inclinada de placas.
Cobertura inclinada de placas asfálticas Onducober 95 (10 ondas) "ONDULINE", de perfil ondulado e cor terracota, fixadas mecanicamente, com uma pendente maior que 10%.
Unitário |  | Ud | Descrição |  |  | Rend. | Preço unitário |  | Importância
mt13lpo010ed |  | m² | Placa asfáltica Onducober 95 (10 ondas) "ONDULINE", de perfil ondulado e cor terracota, à base de fibras minerais e vegetais saturadas com uma emulsão betuminosa a altas temperaturas, segundo NP EN 534. |  |  | 1.2 | 769.65 |  | 923.58
mt13lpo040m |  | m | Peça de cumeeira, Onducober "ONDULINE", cor terracota, para coberturas de placas. |  |  | 0.1 | 1506.05 |  | 150.61
mt13lpo020b |  | m | Peça de remate perimetral Onducober "ONDULINE", para coberturas de placas. |  |  | 0.1 | 828.02 |  | 82.8
mt13lpo070b |  | Ud | Arejador "ONDULINE", de 86x47 cm, para coberturas de placas. |  |  | 0.02 | 12787.66 |  | 255.75
mt13blw120 |  | Ud | Parafuso auto-perfurante para fixação de placas. |  |  | 2 | 68.87 |  | 137.74
mo051 |  | h | Oficial de 1ª montador de painéis metálicos. |  |  | 0.103 | 428.35 |  | 44.12
mo098 |  | h | Ajudante de montador de painéis metálicos. |  |  | 0.103 | 261.72 |  | 26.96
|  | % | Custos directos complementares |  |  | 2 | 1621.56 |  | 32.43
Custo de manutenção decenal: 479,66$ nos primeiros 10 anos. | [6 empty] | Total: |  | 1653.99
Referência e título da norma |  |  |  |  | Aplicabilidade (1) |  |  | Obrigatoriedade (2) |  | Sistema (3)
EN 534:2006+A1:2010 |  |  |  |  | 112011 |  |  | 112011
Placas onduladas betuminosas – Especificações do produto e métodos de ensaio
(1) Data de entrada em aplicação da norma harmonizada e início do período de coexistência
(2) Data final do período de coexistência / entrada em vigor da marcação CE
(3) Sistema de avaliação e verificação da regularidade do desempenho