## Folha 1
QTT210 | m² |  | Cobertura inclinada de telhas.
Cobertura inclinada com uma pendente média de 30%. FORMAÇÃO DE PENDENTES: painel cerâmico furado com encaixe macho-fêmea, para revestir, 50x20x3 cm, com com topos rectos, com uma camada de regularização de argamassa de cimento, confeccionada em obra, dosificação 1:6, de 3 cm de espessura e acabamento afagado e enchimento das juntas entre as peças dos tramos contíguos com a mesma argamassa, sobre muretes de tijolo cerâmico furado de 30x20x9 cm assente com argamassa de cimento, confeccionada em obra, dosificação 1:6, rematados superiormente com mestras de argamassa de cimento, confeccionada em obra, dosificação 1:6, tudo sobre laje de betão; REVESTIMENTO: telhas lusa cerâmicas, acabamento com engobe cor vermelho, 47,5x28,2 cm, assentes com argamassa de cimento, confeccionada em obra, dosificação 1:8. Inclusive, resolução de pontos singulares e peças especiais da cobertura. O preço não inclui a laje de betão.
Unitário |  | Ud |  | Descrição |  | Rend. |  | Preço unitário | Importância
mt04lpt010c |  | Ud |  | Tijolo cerâmico furado duplo, para revestir, 30x20x9 cm, para utilização em alvenaria protegida (peça P), densidade 746 kg/m³, segundo NP EN 771-1. |  | 20.07 |  | 33.7 | 676.36
mt08aaa010a |  | m³ |  | Água. |  | 0.024 |  | 193.69 | 4.65
mt01arg005a |  | t |  | Areia de pedreira, para argamassa preparada em obra. |  | 0.178 |  | 2085.8 | 371.27
mt08cem000m |  | kg |  | Cimento cinzento em sacos. |  | 23.25 |  | 17.22 | 400.37
mt04lcg020a |  | Ud |  | Painel cerâmico furado com encaixe macho-fêmea, para revestir, 50x20x3 cm, com com topos rectos. |  | 10.9 |  | 108.77 | 1185.59
mt13tmb010lm |  | Ud |  | Telha lusa cerâmica, acabamento com engobe cor vermelho, 47,5x28,2 cm, segundo EN 1304. |  | 12.088 |  | 390.6 | 4721.57
mt13tmb011lm |  | Ud |  | Telhão cerâmico, acabamento com engobe cor vermelho, 44x28,5x10,5 cm, para telhas lusa, segundo EN 1304. |  | 0.32 |  | 1818.1 | 581.79
mt13tmb015lm |  | Ud |  | Telha de ventilação cerâmica, acabamento com engobe cor vermelho, 47,5x28,2x7,5 cm, para telhas lusa, segundo EN 1304. |  | 0.1 |  | 7407.33 | 740.73
mt13tac100 |  | kg |  | Pigmento para argamassa. |  | 0.027 |  | 970.32 | 26.2
mq06hor010 |  | h |  | Betoneira eléctrica com uma capacidade de amassadura de 160 l. |  | 0.074 |  | 330.99 | 24.49
mo020 |  | h |  | Oficial de 1ª construção. |  | 1.75 |  | 622.24 | 1088.92
mo113 |  | h |  | Operário não qualificado construção. |  | 2.713 |  | 383.87 | 1041.44
|  | % |  | Custos directos complementares |  | 10 |  | 10863.4 | 1086.34
Custo de manutenção decenal: 3.943,41$ nos primeiros 10 anos. | [7 empty] | Total: | 11949.7
Referência e título da norma |  |  |  |  | Aplicabilidade(a) |  | Obrigatoriedade(b) |  |  | Sistema(c)
EN 771-1:2011+A1:2015 |  |  |  |  | 1062020 |  | 1062020 |  |  | 2+/4
Especificações para unidades de alvenaria — Parte 1: Tijolos cerâmicos para alvenaria
EN 1304:2005 |  |  |  |  | 122006 |  | 122007 |  |  | 3/4
Telhas cerâmicas e acessórios — Definições e especificações dos produtos
(a) Data de entrada em aplicação da norma harmonizada
(b) Data final do período de coexistência
(c) Sistema de avaliação e verificação da regularidade do desempenho