## Folha 1
QUO010 | m² |  | Revestimento de cobertura de placas de poliéster.
Revestimento de cobertura de placas translúcidas de poliéster, de perfil grande onda, formadas por resina de poliéster reforçada com fibra de vidro, de 1 mm de espessura, com uma transmissão de luminosidade de 85%, colocadas com uma sobreposição da placa superior de 200 mm e uma sobreposição lateral de meia onda e fixadas mecanicamente sobre estrutura leve metálica ou de madeira, em cobertura inclinada, com uma pendente maior que 10%. Inclusive acessórios de fixação das placas. O preço não inclui a superfície suporte.
Unitário |  | Ud |  | Descrição | Rend. | Preço unitário | Importância
mt13lpo100aa |  | m² |  | Placa translúcida de poliéster, de perfil grande onda, formada por resina de poliéster reforçada com fibra de vidro, de 1 mm de espessura, com uma transmissão de luminosidade de 85%. | 1.12 | 1329.05 | 1488.54
mt13lpo140b |  | Ud |  | Kit de acessórios de fixação, para placas de poliéster, em coberturas inclinadas, formado por peças de polipropileno para apoio de placa de perfil grande onda, com o mesmo perfil da onda, peças de aço inoxidável com anilha de EPDM para colocar sobre a parte superior da placa e garantir a estanquidade da fixação e parafusos auto-roscantes. | 0.25 | 5419.17 | 1354.79
mo051 |  | h |  | Oficial de 1ª montador de painéis metálicos. | 0.104 | 472 | 49.09
mo098 |  | h |  | Ajudante de montador de painéis metálicos. | 0.104 | 292.26 | 30.4
|  | % |  | Custos directos complementares | 2 | 2922.82 | 58.46
Custo de manutenção decenal: 864,57$ nos primeiros 10 anos. | [5 empty] | Total: | 2981.28