## Folha 1
RAG021 | m | Peça complementar para ladrilhamentos "LEVANTINA".
Ladrilhamento com peças cerâmicas especiais de tipo listelo, cenefa ou outras "LEVANTINA", de 1 cm de largura, 5 €/m, colocadas em paramentos interiores com argamassa de cimento M-5, sem junta (separação entre 1,5 e 3 mm).
Unitário |  |  | Ud | Descrição | Rend. | Preço unitário | Importância
mt09mor010c |  |  | m³ | Argamassa de cimento CEM II/B-L 32,5 N tipo M-5, confeccionada em obra com 230 kg/m³ de cimento e uma proporção em volume 1/6. | 0.001 | 13674.73 | 13.67
mt12pcl040a500 |  |  | m | Peça cerâmica especial "LEVANTINA", de 1 cm de largura, para ladrilhamentos, 5,00$/m. | 1.05 | 551.33 | 578.9
mt09mcr060c |  |  | kg | Argamassa de juntas cimentosa, CG1, para junta mínima entre 1,5 e 3 mm, segundo EN 13888. | 0.1 | 83.02 | 8.3
mo024 |  |  | h | Oficial de 1ª ladrilhador (azulejador). | 0.103 | 410.61 | 42.29
mo062 |  |  | h | Ajudante de ladrilhador (azulejador). | 0.103 | 259.32 | 26.71
|  |  | % | Custos directos complementares | 2 | 669.87 | 13.4
Custo de manutenção decenal: 157,15$ nos primeiros 10 anos. | [5 empty] | Total: | 683.27