## Folha 1
RAG022 | m | Peça complementar para ladrilhamentos "GRESPANIA".
Ladrilhamento com peças cerâmicas especiais de tipo listelo, cenefa ou outras "GRESPANIA", de 1 cm de largura, 10 €/m, colocadas em paramentos interiores, assentes com argamassa de cimento M-5, com junta aberta (separação entre 3 e 15 mm).
Unitário |  |  | Ud | Descrição | Rend. | Preço unitário | Importância
mt09mor010c |  |  | m³ | Argamassa de cimento CEM II/B-L 32,5 N tipo M-5, confeccionada em obra com 230 kg/m³ de cimento e uma proporção em volume 1/6. | 0.001 | 13765.6 | 13.77
mt19agp020a1000 |  |  | m | Peça cerâmica especial, "GRESPANIA", de 1 cm de largura, para ladrilhamentos, 10,00$/m. | 1.05 | 1102.65 | 1157.78
mt09mcp020fv |  |  | kg | Argamassa de juntas cimentosa tipo CG2, segundo EN 13888, cor branca, para juntas de 2 a 15 mm, composto por cimento de alta resistência, quartzo, aditivos especiais, pigmentos e resinas sintéticas. | 0.3 | 92.65 | 27.8
mo024 |  |  | h | Oficial de 1ª ladrilhador (azulejador). | 0.105 | 458.42 | 48.13
mo062 |  |  | h | Ajudante de ladrilhador (azulejador). | 0.105 | 292.26 | 30.69
|  |  | % | Custos directos complementares | 2 | 1278.17 | 25.56
Custo de manutenção decenal: 299,86$ nos primeiros 10 anos. | [5 empty] | Total: | 1303.73