## Folha 1
RCG070 | m² | Sistema "LEVANTINA" de revestimento cerâmico para fachadas.
Revestimento com ladrilhos de grés porcelânico de grande formato, Lámina Porcelánica Techlam® "LEVANTINA", de 3000x1000 mm e 3 mm de espessura, série Basic, modelo Antracita, acabamento brilho, assentes com cimento cola melhorado, C2 TE, com deslizamento reduzido e tempo de colocação ampliado, cinzento, utilizando a técnica da dupla colagem, sobre camada de regularização (não incluída neste preço).
Unitário |  | Ud | Descrição |  | Rend. |  | Preço unitário | Importância
mt12pcl020aaab |  | m² | Ladrilho de grés porcelânico de grande formato, Lámina Porcelánica Techlam® "LEVANTINA", de 3000x1000 mm e 3 mm de espessura, série Basic, modelo Antracita, acabamento brilho. |  | 1.05 |  | 3750.84 | 3938.38
mt09mcr021q |  | kg | Cimento cola melhorado, C2 TE, com deslizamento reduzido e tempo de colocação ampliado, segundo NP EN 12004, cor cinzento. |  | 4 |  | 71.16 | 284.64
mt09mcr060a |  | kg | Argamassa de juntas cimentosa, CG1, para junta aberta entre 3 e 15 mm, segundo EN 13888. |  | 0.3 |  | 83.02 | 24.91
mo014 |  | h | Oficial de 1ª montador de revestimentos cerâmicos. |  | 0.536 |  | 424.42 | 227.49
mo081 |  | h | Ajudante de montador de revestimentos cerâmicos. |  | 0.536 |  | 259.32 | 139
|  | % | Custos directos complementares |  | 2 |  | 4614.42 | 92.29
Custo de manutenção decenal: 1.082,54$ nos primeiros 10 anos. | [6 empty] | Total: | 4706.71
Referência e título da norma |  |  |  | Aplicabilidade(a) |  | Obrigatoriedade(b) |  |  | Sistema(c)
EN 12004:2007+A1:2012 |  |  |  | 142013 |  | 172013 |  |  | 3
Colas para ladrilhos — Requisitos, avaliação da conformidade, classificação e designação
(a) Data de entrada em aplicação da norma harmonizada e início do período de coexistência
(b) Data final do período de coexistência / entrada em vigor da marcação CE
(c) Sistema de avaliação e verificação da regularidade do desempenho