## Folha 1
RIP035 | m² |  | Pintura com tinta plástica sobre paramento interior de gesso projectado ou placas de gesso laminado.
Aplicação manual de duas demãos de tinta plástica, acabamento mate, textura lisa, diluídas com 15% de água ou não diluídas, (rendimento: 0,1 l/m² cada demão); aplicação prévia de uma demão de primário acrílico regulador da absorção, sobre paramento interior de gesso projectado ou placas de gesso laminado, vertical, até 3 m de altura. O preço inclui a protecção dos elementos da envolvente que possam ser afectados durante os trabalhos e a resolução de pontos singulares.
Unitário |  | Ud |  | Descrição | Rend. | Preço unitário | Importância
mt27pfs010b |  | l |  | Primário acrílico, regulador da absorção, permeável ao vapor de água e resistente aos álcalis, para aplicar com trincha, rolo ou pistola. | 0.058 | 1106.97 | 64.2
mt27pii070c |  | l |  | Tinta plástica para interior, à base de polímeros acrílicos, cor branca, acabamento mate, textura lisa, de grande resistência à humidade; para aplicar com trincha, rolo ou pistola. | 0.2 | 1431.85 | 286.37
mo038 |  | h |  | Oficial de 1ª pintor. | 0.112 | 627.12 | 70.24
mo076 |  | h |  | Ajudante de pintor. | 0.14 | 402.07 | 56.29
|  | % |  | Custos directos complementares | 2 | 477.1 | 9.54
Custo de manutenção decenal: 875,95$ nos primeiros 10 anos. | [5 empty] | Total: | 486.64