## Folha 1
RMB030 | m² |  | Verniz aquoso para pavimentos de madeira.
Aplicação manual de duas demãos de verniz aquoso para pavimentos de madeira, de dois componentes, a poro fechado, acabamento mate, incolor, aplicada com trincha, rolo ou pistola, sem diluir, (rendimento: 0,08 l/m² cada demão); (), sobre superfície de pavimentos de madeira, em interiores. O preço inclui a protecção dos elementos da envolvente que possam ser afectados durante os trabalhos, mas não inclui a preparação do suporte.
Unitário |  | Ud | Descrição | Rend. | Preço unitário | Importância
mt27baj070a |  | l | Verniz aquoso para pavimentos de madeira, de dois componentes para interior, a poro fechado, incolor, acabamento mate, à base de resinas de poliuretano alifático, com resistência ao deslizamento entre 35 e 45 segundo ENV 12633, Euroclasse Bfl-s1 de reacção ao fogo, segundo NP EN 13501-1, para aplicar com trincha, rolo ou pistola. | 0.16 | 3908.31 | 625.33
mo038 |  | h | Oficial de 1ª pintor. | 0.229 | 627.12 | 143.61
mo076 |  | h | Ajudante de pintor. | 0.057 | 402.07 | 22.92
|  | % | Custos directos complementares | 2 | 791.86 | 15.84
Custo de manutenção decenal: 783,47$ nos primeiros 10 anos. |  |  |  |  | Total: | 807.7