## Folha 1
RME040 | m² |  | Esmalte de dois componentes para madeira.
Aplicação manual de duas demãos de esmalte de dois componentes para interior, acabamento brilhante, cor branca, diluídas com 5% a 15% de diluente, (rendimento: 0,091 l/m² cada demão); (), sobre superfície de guardas e corrimões de madeira, em interiores. O preço inclui a protecção dos elementos da envolvente que possam ser afectados durante os trabalhos, mas não inclui a preparação do suporte.
Unitário |  | Ud |  | Descrição | Rend. | Preço unitário | Importância
mt27edj030a |  | l |  | Esmalte de dois componentes para interior, acabamento brilhante, à base de resinas acrílicas hidroxiladas em combinação com pigmentos inertes e endurecedor isocianato alifático polifuncional, cor branca, aplicada com trincha, rolo ou pistola, Euroclasse B-s1, d0 de reacção ao fogo, segundo NP EN 13501-1, para aplicar com trincha, rolo ou pistola. | 0.182 | 5122.64 | 932.32
mt27lni004 |  | l |  | Diluente, à base de uma mistura de hidrocarbonetos alifáticos. | 0.018 | 591.16 | 10.64
mo038 |  | h |  | Oficial de 1ª pintor. | 0.298 | 627.12 | 186.88
mo076 |  | h |  | Ajudante de pintor. | 0.057 | 402.07 | 22.92
|  | % |  | Custos directos complementares | 2 | 1152.76 | 23.06
Custo de manutenção decenal: 1.281,64$ nos primeiros 10 anos. | [5 empty] | Total: | 1175.82