## Folha 1
RML010 | m² | Lacagem.
Laca nitrocelulósica de aspecto acetinado, aplicada em duas demãos através de pistola sobre grades e guardas.
Unitário |  |  | Ud | Descrição | Rend. | Preço unitário | Importância
mt27tma020 |  |  | kg | Primário para poros abertos (fundo). | 0.6 | 798.74 | 479.24
mt27lwa020 |  |  | kg | Dissolvente especial para lacas. | 0.3 | 419.34 | 125.8
mt27lni010b |  |  | l | Laca nitrocelulósica acetinada sintética transparente. | 0.25 | 1615.92 | 403.98
mo038 |  |  | h | Oficial de 1ª pintor. | 0.381 | 458.42 | 174.66
mo076 |  |  | h | Ajudante de pintor. | 0.381 | 292.26 | 111.35
|  |  | % | Custos directos complementares | 2 | 1295.03 | 25.9
Custo de manutenção decenal: 3.896,74$ nos primeiros 10 anos. | [5 empty] | Total: | 1320.93