## Folha 1
RNP010 | m² |  | Pintura com tinta plástica sobre superfície metálica.
Tinta plástica com textura lisa, cor a escolher, acabamento mate, sobre suporte pré-lacado e/ou pintado com toda a superfície em bom estado, de metal, lavado a alta pressão com água e uma solução de água e lixívia a 10%, enxaguado e secado, aplicação de duas demãos de acabamento com tinta (rendimento: 0,25 l/m² cada demão).
Unitário |  | Ud |  | Descrição | Rend. | Preço unitário | Importância
mt27pfj130a |  | l |  | Solução de água e lixívia a 10%. | 0.3 | 765.93 | 229.78
mt27pir090a |  | l |  | Tinta plástica à base de copolímeros acrílicos em dispersão aquosa e pigmentos, isenta de chumbo e de cromatos, cor a escolher, acabamento mate, textura lisa, para aplicar pistola. | 0.5 | 2863.34 | 1431.67
mq07ple010bg |  | Ud |  | Aluguer diário de cesta elevatória de braço articulado, motor diesel, de 16 m de altura máxima de trabalho, incluindo manutenção e seguro de responsabilidade civil. | 0.01 | 10163.33 | 101.63
mo038 |  | h |  | Oficial de 1ª pintor. | 0.177 | 437.1 | 77.37
mo076 |  | h |  | Ajudante de pintor. | 0.177 | 276.37 | 48.92
|  | % |  | Custos directos complementares | 2 | 1889.37 | 37.79
[6 empty] | Total: | 1927.16