## Folha 1
RSC020 | m |  | Rodapé interior de marmorite.
Rodapé de marmorite microgrão (menor ou igual a 6 mm) para interior, cor Marfim, 40x7 cm, com o bordo desengrossado e um grau de polimento de 220. COLOCAÇÃO: com cimento cola. ENCHIMENTO DE JUNTAS: com leitada de cimento branco BL-V 22,5 colorida com a mesma tonalidade das peças.
Unitário |  | Ud |  | Descrição | Rend. | Preço unitário | Importância
mt09mcr200 |  | kg |  | Cimento cola para colocação de pavimentos de marmorite. | 0.15 | 58.67 | 8.8
mt18rtl010gc |  | m |  | Rodapé de marmorite microgrão (menor ou igual a 6 mm) para interior, cor Marfim, 40x7 cm, com o bordo desengrossado e um grau de polimento de 220. | 1.05 | 539.19 | 566.15
mt18btl100a |  | kg |  | Leitada colorida com a mesma tonalidade dos ladrilhos, para pavimento de marmorite. | 0.1 | 187.9 | 18.79
mo023 |  | h |  | Oficial de 1ª ladrilhador. | 0.208 | 627.12 | 130.44
|  | % |  | Custos directos complementares | 2 | 724.18 | 14.48
Custo de manutenção decenal: 81,25$ nos primeiros 10 anos. | [5 empty] | Total: | 738.66