## Folha 1
RSG016 | m² | Pavimento com revestimento de mosaicos cerâmicos Techlam "LEVANTINA", colocados com cola.
Pavimento interior com ladrilhos cerâmicos de grés porcelânico de grande formato reforçado com fibra de vidro, Lámina Porcelánica Reforzada Techlam® "LEVANTINA", de 3000x1000 mm e 3 mm de espessura, série Basic, modelo Antracita, acabamento anti-deslizante, para utilização pedonal privado, assentes com cimento cola melhorado, C2 cinzento, e enchimento entre juntas com argamassa de juntas cimentosa com resistência elevada à abrasão e absorção de água reduzida, CG2, para junta mínima (entre 1,5 e 3 mm), com a mesma tonalidade das peças.
Unitário |  | Ud | Descrição |  | Rend. |  | Preço unitário | Importância
mt09mcr021m |  | kg | Cimento cola melhorado, C2 segundo NP EN 12004, cor cinzento. |  | 6 |  | 48.62 | 291.72
mt12pcl020agaa |  | m² | Ladrilho de grés porcelânico de grande formato reforçado com fibra de vidro, Lámina Porcelánica Reforzada Techlam® "LEVANTINA", de 3000x1000 mm e 3 mm de espessura, série Basic, modelo Antracita, acabamento anti-deslizante. |  | 1.05 |  | 5477.42 | 5751.29
mt09mcr070a |  | kg | Argamassa de juntas cimentosa com resistência elevada à abrasão e absorção de água reduzida, CG2, para junta aberta entre 3 e 15 mm, segundo EN 13888. |  | 0.3 |  | 117.41 | 35.22
mo023 |  | h | Oficial de 1ª ladrilhador. |  | 0.479 |  | 410.61 | 196.68
mo061 |  | h | Ajudante de ladrilhador. |  | 0.479 |  | 259.32 | 124.21
|  | % | Custos directos complementares |  | 2 |  | 6399.12 | 127.98
Custo de manutenção decenal: 1.109,61$ nos primeiros 10 anos. | [6 empty] | Total: | 6527.1
Referência e título da norma |  |  |  | Aplicabilidade(a) |  | Obrigatoriedade(b) |  |  | Sistema(c)
EN 12004:2007+A1:2012 |  |  |  | 142013 |  | 172013 |  |  | 3
Colas para ladrilhos — Requisitos, avaliação da conformidade, classificação e designação
(a) Data de entrada em aplicação da norma harmonizada e início do período de coexistência
(b) Data final do período de coexistência / entrada em vigor da marcação CE
(c) Sistema de avaliação e verificação da regularidade do desempenho