## Folha 1
RSG031 | m |  | Perfil para junta perimetral.
Perfil flexível para juntas perimetrais, de PVC, de 4,5 mm de altura e 5 mm de largura, com junta de absorção de movimentos de CPE, cor branca RAL 9010 acabamento brilhante, e perfurações trapezoidais para a sua fixação.
Unitário |  | Ud |  | Descrição | Rend. | Preço unitário | Importância
mt18jrs500zy |  | m |  | Perfil flexível para juntas perimetrais, de PVC, de 4,5 mm de altura e 5 mm de largura, com junta de absorção de movimentos de CPE, cor branca RAL 9010 acabamento brilhante, e perfurações trapezoidais para a sua fixação, fornecido em barras de 2,5 m de comprimento. | 1.05 | 1063.57 | 1116.75
mo023 |  | h |  | Oficial de 1ª ladrilhador. | 0.172 | 622.24 | 107.03
|  | % |  | Custos directos complementares | 2 | 1223.78 | 24.48
Custo de manutenção decenal: 686,54$ nos primeiros 10 anos. | [5 empty] | Total: | 1248.26