## Folha 1
RSJ010 | m² |  | Pavimento deck de compósito (WPC) para exterior.
Pavimento deck para exterior, formado por réguas maciças de compósito (WPC) com fibras de madeira e polietileno, de 20x127x2440 mm, uma face à vista com textura de madeira, fixadas através do sistema de fixação oculta, sobre ripas de PVC de 50x45 mm, separadas entre elas 300 mm e apoiadas sobre suportes reguláveis, de poliolefinas, com base redonda plana, para alturas entre 30 e 50 mm. Inclusive clipes e parafusos de aço inoxidável para fixação das tábuas às ripas e massa de poliuretano para fixação dos suportes reguláveis à superfície suporte. O preço não inclui o perfil para remate lateral.
Unitário |  | Ud |  | Descrição | Rend. | Preço unitário | Importância
mt18acc030aa |  | Ud |  | Suporte regulável, de poliolefinas, com adição de carga mineral, de cor preto, com 750 kg de capacidade mecânica à compressão e base redonda plana, para alturas entre 30 e 50 mm; estabilidade térmica de -25°C até 110°C; imputrescível, com resistência ao envelhecimento e à intempérie. | 7 | 170.99 | 1196.93
mt15sja140a |  | Ud |  | Cartucho de massa elástica monocomponente à base de poliuretano, de 310 cm³, de elasticidade permanente e cura rápida, cor cinzento. | 0.333 | 1609.12 | 535.84
mt18acc010a |  | m |  | Ripa de PVC de 50x45 mm, para apoio e fixação dos pavimentos deck de exterior. | 3.5 | 619.63 | 2168.71
mt18fmp010a |  | m² |  | Réguas maciças de compósito (WPC) com fibras de madeira e polietileno, de 20x127x2440 mm, uma face à vista com textura de madeira e ranhuras laterais, segundo NP EN 15534-4. | 1.05 | 9128.17 | 9584.58
mt18acc020 |  | Ud |  | Kit de samblagem para pavimento deck, composto por clipe de aço inoxidável, em forma de omega, para a samblagem das pranchas, e parafuso de aço inoxidável, para fixação do clipe à ripa. | 20 | 54.98 | 1099.6
mo017 |  | h |  | Oficial de 1ª carpinteiro. | 0.573 | 631.24 | 361.7
mo058 |  | h |  | Ajudante de carpinteiro. | 0.573 | 401.41 | 230.01
|  | % |  | Custos directos complementares | 2 | 15177.4 | 303.55
Custo de manutenção decenal: 3.822,24$ nos primeiros 10 anos. | [5 empty] | Total: | 15480.9